## 清单
郁南县人民医院医疗质量安全隐患项目
序号 | 设备名称 | 参数详述 | 数量 | 单位 | 单价（1） | 合计
1 | 操作终端 | CPU：i5 10400； 内存：8GB； 硬盘：128GB SATA SSD +1TB SATA HDD； 显示器：21.5英寸； 显卡：2G独显或以上； 基于安防客户端（4200客户端），解码性能：支持1080P像素14路，支持400万像素10路技术路线 | 1 | 台
2 | 监视器 | 75寸，4K屏 | 1 | 台
3 | 硬盘录像机 | 具有2个HDMI接口、2个VGA接口、2个RJ45 千兆网络接口；2个USB2.0接口、2个USB3.0接口、1个RS232接口、1个RS485接口（可接入RS485键盘）、1个eSata接口；具有1路音频输入接口、2路音频输出接口、16路报警输入接口、9路报警输出接口（其中第9路支持受控直流12V输出）、具有1路直流12V输出接口（12V 1A）、可内置12块SATA接口硬盘 可接入 1T、2T、3T、4T、6T、8T、10T、12TB、14TB、16TB、18TB、20TB 容量的 SATA接口硬盘；可接入 AI 硬盘、加密硬盘； 支持不同品牌、不同转速的监控级和企业级硬盘混合接入。支持SATA硬盘，SAS硬盘和SSD硬盘混合接入 支持存储数据保护功能，当前设备硬盘无法直接在第三方服务器或PC机上读取硬盘数据 当系统检查到硬盘异常或无法获取硬盘信息时，硬盘被定义为错误盘，在用户界面硬盘位标识为红色 支持最大接入带宽384Mbps，最大存储带宽384Mbps，最大转发带宽384Mbps 可同时解码输出32路2MP、H.265编码、25fps、1920×1080格式的视频图像 支持4通道输出，包括HDMI1、HDMI2、VGA1、VGA2，各输出口均支持显示系统主菜单，且每路均可分别进行预览、回放、配置等操作；HDMI1和HDMI2支持同时4K（4096×2160）异源输出，单个HDMI口支持8K输出 可设置输出分辨率为1024×768/60Hz、1280×720/60Hz、1280×1024/60Hz、1600×1200/60Hz、1920×1080/60Hz、2560×1440/60Hz、4K(3840×2160)/30Hz、4K(3840×2160)/60Hz、4K(4096×2160)/30Hz、8K（7680×4320)/30Hz选项。可自适应显示器的最佳分辨率进行图像显示（以公安部检测报告为准） 支持报警事件、异常事件计数提醒功能，以图标形式在监控界面上提醒用户，异常事件包括硬盘满、硬盘错误、网络断开、IP 冲突、非法访问、视频信号丢失、录像/抓图异常、IP 通道冲突、热备异常、子码流分辨率/码率超限、配件板异常、硬盘高温异常、硬盘低温异常、硬盘坏块异常、硬盘撞击异常、硬盘严重故障异常、无码流异常等 可接入带有温度报警、烟雾报警、障碍物遮挡报警、移动报警、防拆报警、紧急报警的智慧消防摄像机进行报警联动 支持接入具有专家模式的移动侦测的摄像机，移动侦测报警能够区分是人、车还是其它目标产生，可录像和记录报警信息 接入警戒摄像机，支持对 IPC 的声音和闪光参数进行配置， 支持通过移动侦测、区域入侵、越界侦测、进入区域和离开区域事件联动一个或多个 IPC 的声光报警，可以对声光联动一键撤防 支持音频设备与视频设备独立管理，支持网络拾音器的接入、校时 支持音视频动态调整组合分配功能，可将任一路音频与任一路视频组合成复合流编码 可接入128路高空抛物行为检测摄像机，支持在预览界面实时展示高空抛物事件轨迹并弹窗回放轨迹信息 可通过设备本地GUI画面、电脑客户端和手机客户端展示高空抛物事件，并支持回放高空抛物轨迹信息，支持联动录像、抓图、蜂鸣报警、预置点、邮件、本地报警输出、IPC报警输出以及日志记录 | 1 | 台
4 | 硬盘 | 8TB容量，3.5英寸 SATA 3.0接口，7200RPM 单硬盘支持多达32个摄像头的高清流 高达256MB缓冲区，流畅存储视频有效防止丢帧 24×7全天候高效稳定运行 年度工作负载等级为300TB/年 MTBF可达1,000,000小时 高级格式（AF）512e扇区技术，保障硬盘扇区4K对齐 支持3年有限质保服务 | 12 | 块
5 | 半球型网络摄像机 | 主码流可达到2688x1520@25fps 最低照度彩色0.005lx，黑白0.0005lx。 内置GPU芯片，麦克风，扬声器。 支持白光补光、红外补光，在开启白光灯进行补光时，可输出彩色视频图像。 同一静止场景相同图像质量下，设备在H.264、H.265编码方式时，开启智能编码功能和不开启智能编码相比，码率节约80%。 支持智能报警 防干扰功能，智能分析行为类型为区域入侵、越界侦测、进入区域、离开区域时，报警检测目标设置为人体和/或车辆时，光线明暗变化，篮球滚动，狗行走，树摇晃，不触发报警。 支持声音报警功能，报警声音类型不低于12种，并支持导入自定义语音，报警音量及重复次数可设置。 可对出现在监控画面中的两眼瞳距不小于26像素的人脸进行检测，并叠加目标提示框。 可同时对经过设定检测区域内的不低于10个行人进行人脸检测、跟踪、评分和抓拍，可筛选和抓拍最佳人脸图片存储及上报中心，抓拍图片数量、大小可设，支持上传全景照。 支持像素显示功能，可通过IE浏览器显示预览画面中鼠标所选区域水平及垂直方向的像素数。 支持快捷配置功能，可在预览画面页开启/关闭“快捷配置”页面，支持配置常用显示图像参数、OSD配置、音视频参数、智能资源分配等，并支持恢复默认操作。 | 65 | 台
6 | 24口全千兆POE交换机 | 提供24个千兆PoE电口，2个千兆光口 交换容量：52 Gbps 包转发率：38.69 Mpps 支持IEEE 802.3at/af 端口最大供电功率：30 W 整机最大供电功率：225W 支持IEEE 802.3、IEEE 802.3u、IEEE 802.3x 支持6 KV防浪涌（PoE口） 支持PoE输出功率管理 浪涌防护：6 KV | 5 | 台
7 | 汇聚交换机 | 提供24个千兆电口，4个千兆光口 交换容量：336Gbps/3.36Tbps 包转发率：51/126 Mpps 电源类型：内置AC电源 输入电压：110V AC-240V AC；50/60Hz | 1 | 台
8 | 千兆光纤收发器 | 链接为套装,配对使用即可,无需设置,即插即用. TL-FC311A-3,TL-FC311B-3分别提供1个千兆SC光纤接口，1个千兆RJ45接口 基于波分复用技术，单模单纤传输，传输距离3公里 工作波长： TL-FC311A-3:1310nm（接收）、1550nm（发送） TL-FC311B-3:1310nm（发送）、1550nm（接收） 光纤传输，损耗小、距离远 TL-FC311A-3,TL-FC311B-3是一款千兆单模单纤光纤收发器，分别提供一个1000Mbps以太网接口和一个1.25Gbps SC光纤接口，可实现电口信号和光口信号转换，并通过光纤进行远距离数据和视频信号传输。适用于安防监控、无线组网、以及光纤接入等应用场景。 单模光纤,传输距离长达3km 单模光纤模间色散小、抗干扰、损耗少，传输距离长达3千米。 | 6 | 对
9 | 18U落地机柜 | 尺寸:600X600X988mm 颜色：黑色 容量：18U 配置：8位10APDU插排一个 固定板1块 风扇部件1组 4只两寸重型脚轮 M6方螺母钉20套 内六角扳手一只 | 1 | 套
10 | 6U壁挂机柜 | 尺寸:600mmx450mmx368mm 容量: 6U 厚度:方孔条1.5mm 侧门0.8mm其余1.2mm 配置:M6方螺母钉10套；内六角扳手一只；钥匙2把 | 5 | 套
11 | 光纤跳线 | 单模单纤SC/SC跳线，3米 | 1 | 批
12 | 六类网线 | 六类非屏蔽网线 | 13 | 箱
13 | 线管 | θ32 | 1 | 批
14 | 辅材 | 插排、直通、弯头、标签、胶粒、螺丝 | 1 | 批
15 | 实施费 | 线路实施、设备安装调试 | 1 | 项
合计：

## 点位汇总
郁南县人民医院医疗质量安全隐患项目
序号 | 楼别 | 楼层 | 半球型摄像机 | 24口POE交换机 | 汇聚交换机 | 光纤收发器 | 硬盘录像机 | 操作终端 | 6U机柜 | 18U机柜 | 名称 | 数量
1 | 门诊楼 | 五层 | 4 | [7 empty] | 半球型摄像机 | 65
2 |  | 六层 | 4 | 1 |  | 1 |  |  | 1 |  | 24口POE交换机 | 5
3 |  | 七层 | 3 | [7 empty] | 汇聚交换机 | 1
4 |  | 八层 | 4 | [7 empty] | 光纤收发器 | 6
5 | 住院楼 | 二层 | 4 | [7 empty] | 硬盘录像机 | 1
6 |  | 三层 | 4 | 1 |  | 1 |  |  | 1 |  | 操作终端 | 1
7 |  | 四层 | 4 | [7 empty] | 6U机柜 | 5
8 |  | 五层 | 4 | [7 empty] | 18U机柜 | 1
9 |  | 六层 | 4
10 |  | 七层 | 3 | 1 |  | 1 |  |  | 1
11 |  | 八层 | 3
12 | 综合楼 | 三层 | 3
13 |  | 四层 | 3 | 1 |  | 1 |  |  | 1
14 |  | 五层 | 3
15 |  | 六层 | 3
16 | 感染楼 | 二层 | 6 | 1 |  | 1 |  |  | 1
17 |  | 三层 | 6
18 | 医共体信息中心 | 一层 |  |  | 1 | 1 | 1 | 1 |  | 1
合计： |  |  | 65 | 5 | 1 | 6 | 1 | 1 | 5 | 1